## KSM 1
Обект: | Отводняване на ЖП подлез на бул.Липник, гр.Русе, Община Русе
ОБРАЗЕЦ №8
Количествена сметка
Поз. | Шифър | Наименование | Мярка | К-во | Ед.цена | Стойност
І.ЧАСТ ВК
1 | *000100128 | РЯЗАНЕ АСФАЛТОВА НАСТИЛКА С МАШИНА | м | 1097
2 | *222800251 | РАЗВАЛЯНЕ И ВЪЗСАНОВЯВАНЕ АСФ. НАСТИЛКА /10см битум.баластра + 4см неплътна +4см плътна смес/ | м2 | 763
3 | *222800231 | РАЗВАЛЯНЕ И ВЪЗСТ. ТРОШЕНОКАМЕННА НАСТИЛКА 35см - 100% доставка | м2 | 763
4 | *222800206 | НАТОВАРВАНЕ и ПРЕВОЗ ОТПАДЪЦИ на СМЕТИЩЕ | м3 | 404
5 | 8101106221 | ИЗКОП С ОГР.ШИРИНА ДО 1.2М - РЪЧНО УКРЕПЕН В ЗЕМНИ ПОЧВИ С Н=или<2М <<01-01-035>> | м3 | 564
6 | 8101106222 | ИЗКОП С ОГР.ШИРИНА ДО 1.2М - РЪЧНО УКРЕПЕН В ЗЕМНИ ПОЧНИ С Н=2до4М <<01-01-036>> | м3 | 350
7 | 8101106223 | ИЗКОП С ОГР.ШИРИНА ДО 1.2М - РЪЧНО УКРЕПЕН В ЗЕМНИ ПОЧВИ С Н=4до6М <<01-01-037>> | м3 | 23
8 | 8101201110 | ПЛЪТНО УКРЕПВАНЕ И РАЗКРЕПВАНЕ НА ИЗКОПИ В=или<6М Н=или<2М В ЗЕМНИ ПОЧВИ <<01-02-001>> | м2 | 1838
9 | 8101201210 | ПЛЪТНО УКРЕПВАНЕ И РАЗКРЕПВАНЕ НА ИЗКОПИ В=или<6М Н=2до4М В ЗЕМНИ ПОЧВИ <<01-02-003>> | м2 | 1018
10 | 8101201310 | ПЛЪТНО УКРЕПВАНЕ И РАЗКРЕПВАНЕ НА ИЗКОПИ В=или<6М Н=4до6М В ЗЕМНИ ПОЧВИ <<01-02-005>> | м2 | 63
11 | *000000004 | НАТОВАРВАНЕ и ПРЕВОЗ ЗЕМНИ МАСИ на СМЕТИЩЕ | м3 | 937
12 | 8101402230 | ИЗКОП С БАГЕР ЗЕМ.ПОЧВИ ПРИ 2 УТ.У-ВИЯ НА ТРАНСПОРТ | м3 | 1405
13 | *000000005 | ПРЕВОЗ ЗЕМНИ МАСИ СЪС САМОСМАЛ на СМЕТИЩЕ | м3 | 1405
14 | *000000058 | ПЯСЪК ЗА УКРЕПВАНЕ НА ТРЪБИТЕ | м3 | 92
15 | *000000006 | ДОСТАВКА НА ФРАКЦИЯ 5-15 /СИПИЦА/ ЗА ЗАСИПВАНЕ ИЗКОПИ | м3 | 2250
16 | 8101113100 | ЗАСИПВАНЕ ТЕСНИ ИЗКОПИ БЕЗ ТРАМБОВАНЕ <<01-01-059>> | м3 | 2342
17 | 8101114112 | УПЛЪТНЯВАНЕ ЗЕМНИ ПОЧВИ С МЕХАНИЧНА ТРАМБОВКА ПЛАСТ 20СМ <<01-01-061>> | м3 | 2342
18 | *000000007 | ДОСТАВКА И ПОЛАГАНЕ PVC ТРЪБИ Ф 160/4.7мм - дебелостенни | м | 170
18 | *000000067 | ПОЛАГАНЕ PVC ТРЪБИ ф250/7.3мм -дебелостенни | м | 28
20 | *000000009 | ПОЛАГАНЕ PVC ТРЪБИ ф 315/7.7 - дебелостенни | м | 18.5
21 | *000000029 | ПОЛАГАНЕ SN8 kN/м2 ТРЪБИ DN600 мм | м | 402
22 | пом.сметка1 | ОТТОК с РЕШЕТКА 500/524 с ТЯЛО от ТРИ ЧАСТИ за НАТОВАРВАНЕ С250 - нов, | бр. | 28
23 | пом.сметка2 | СЪЩЕСТВУВАЩ ОТТОК - ПОДМЯНА РЕШЕТКА с РЕШЕТКА 500/524 за НАТОВАРВАНЕ С250 | бр. | 4
24 |  | ДОСТАВКА ДЪЖДОПРИЕМНИ РЕШЕТКИ КЛАС НАТОВАРВАНЕ E600 | бр. | 6
24.1 | *000000014 | УЛЕЙ тип 390/630 - 1м | бр. | 18
24.2 | *000000017 | РЕШЕТКА ЧУГУНЕНА -0.5м | бр. | 42
24.3 | *000000018 | ШАХТА ОТ ТРИ ЧАСТИ | бр. | 6
25 | *000000019 | МОНТАЖ УЛЕЙ /за 1м решетка: улей с безболтова заключваща се система в комплект с чугунена рашетка 2броя; бетон В15 за 1м=0.30м3/ | м | 18
26 | *000000020 | МОНТАЖ СЪБИРАТЕЛНА ШАХТА от ТРИ ЧАСТИ с /чугунена решетка 0.5м ,шахта от три части; бетон В15 -= 0.30м3/ | бр. | 6
27 | *000000071 | РШ от СГЛОБЯЕМИ СТОМАНОБЕТОННИ ЕЛЕМЕНТИ с ЧУГУНЕН КАПАК D400 Н= 2М | бр. | 5
28 | *000000025 | РШ от СГЛОБЯЕМИ СТОМАНОБЕТОННИ ЕЛЕМЕНТИ с ЧУГУНЕН КАПАК D400 Н= 3М | бр. | 5
29 | *000000026 | РШ от СГЛОБЯЕМИ СТОМАНОБЕТОННИ ЕЛЕМЕНТИ с ЧУГУНЕН КАПАК D400 Н= 4М | бр. | 3
30 | *000000072 | РШ от СГЛОБЯЕМИ СТОМАНОБЕТОННИ ЕЛЕМЕНТИ с ЧУГУНЕН КАПАК D400 Н= 5М | бр. | 3
31 | *000000073 | ВРЕМЕННА ОГРАДА ОТ МЕТАЛНИ ПАНА с Н=2.00м -преместваема | м | 820
32 | *999500132 | ПРОБИВАНЕ ОТВОРИ 25/25 В СЪЩ.ШАХТА | бр. | 35
33 | *000000074 | ПРОБИВАНЕ ОТВОР 80/80 В СТЕНА ЗАДЪРЖАТЕЛЕН РЕЗЕРВОАР И ВЪЗСТАНОВЯВАНЕ НА ОБЛИЦОВКАТА | бр. | 1
34 | *000000040 | УКРЕПВАНЕ ПОДКОПАНИ КАБЕЛИ ЕДИНИЧНИ /по детайл/ | бр. | 7
35 | *000000075 | УКРЕПВАНЕ ЧЕТИРИКАНАЛНИ БЛОКЧЕТА ЗА ТЕЛЕФОННИ КАБЕЛИ | бр. | 2
36 | *222800207 | УКРЕПВАНЕ ПОДКОПАНИ КОМУНИКАЦИИ - АЦ водопровод и канал | бр. | 5
37 | *999500176 | ВРЕМЕННИ ПЕШЕХОДНИ МОСТЧЕТА | бр. | 4
Всичко : Част ВК
ІІ.Част ПБЗ
1 | *000000048 | ФУРГОН РАБОТНИЦИ - натоварване, транспорт и разтоварване | бр. | 2
2 | *000000049 | КОНТЕЙНЕР ИНСТРУМЕНТИ- натоварване, транспорт и разтоварване | бр. | 1
3 | *000000050 | ХИМИЧЕСКА ТОАЛЕТНА -сервиз за 1месец | бр. | 6
4 | *000000051 | КОНТЕЙНЕР ОТПАДЪЦИ- натоварване, транспорт и разтоварване | бр. | 1
|  | ВРЕМЕННО ЕЛ.ТАБЛО | бр. | 1
|  | ВРЕМЕННА ВК ВРЪЗКА, ЧЕШМА | бр. | 1
7 | *000000052 | ИНФОРМАЦИОННА ТАБЕЛА | бр. | 1
Всичко : ПБЗ
ІІІ.ЧАСТ ВОБД
Пътни знаци от различни групи /по уср.цена/
1 |  | ДОСТАВКА И МОНТАЖ 'ПЪТЕН ЗНАК комплект | бр. | 18
Всичко : 'ЧАСТ ВОБД
Сбор : І + ІІ + ІІІ
Непредвидени 10%
Всичко без ДДС
ДДС 20%
Общо с ДДС
Такси Община Русе
1 |  | СТР.ОТПАДЪЦИ /22.00лв/тон х 1,2т/м3=26.40лв/м3/ | м3 | 404
2 |  | ЗЕМНИ МАСИ /ръчен изкоп/ - /22.00лв/тон х 1,8т/м3=39.60лв/м3/ | м3 | 937
3 |  | ЗЕМНИ МАСИ /машинен изкоп/ - /22.00лв/тон х 1,8т/м3=39.60лв/м3/ | м3 | 1405
Общо

## Pom sm 1
Обект: | Отводняване на ЖП подлез на бул.Липник, гр.Русе, Община Русе
Количествено стойностна сметка
Помощна сметка 1 - за 1брой
Отток АСО с решетка 500/500 за натоварване С250 от три части
Поз. | Шифър | Наименование | Мярка | К-во | Ед.цена | Стойност
1 | *000100128 | РЯЗАНЕ АСФАЛТОВА НАСТИЛКА С МАШИНА ''STIL'' | м | 2.15 | 4.04 | 8.686
2 | *222800251 | РАЗВАЛЯНЕ И ВЪЗСАНОВЯВАНЕ АСФ. НАСТИЛКА /10см битум.бал.+4см непл+4см пл.смес/ | м2 | 0.55 | 71.72 | 39.446
3 | *222800231 | РАЗВАЛЯНЕ И ВЪЗСТ. ТРОШЕНОКАМЕННА НАСТИЛКА 35см - 100% доставка | м2 | 0.55 | 51.68 | 28.424
4 | 8101106221 | ИЗКОП С ОГР.ШИРИНА ДО 1.2М - РЪЧНО УКРЕПЕН В ЗЕМНИ ПОЧВИ С Н=или<2М <<01-01-035>> | м3 | 0.55 | 28.78 | 15.829
5 | *000000004 | НАТОВАРВАНЕ и ПРЕВОЗ ЗЕМНИ МАСИ на СМЕТИЩЕ | м3 | 0.55 | 17.3 | 9.515
6 | *000000031 | ДОСТАВКА И ПОЛАГАНЕ БЕТОН КЛАС В15 | м3 | 0.3 | 126.38 | 37.914
7 | *089200531 | ПРЕВОЗ БЕТОН С БЕТОНОВОЗ | м3 | 0.3 | 10.5 | 3.15
8 | *000000006 | ДОСТАВКА НА ФРАКЦИЯ 5-15 /СИПИЦА/ ЗА ЗАСИПВАНЕ ИЗКОПИ | м3 | 0.11 | 20.48 | 2.2528
9 | 8101113100 | ЗАСИПВАНЕ ТЕСНИ ИЗКОПИ БЕЗ ТРАМБОВАНЕ <<01-01-059>> | м3 | 0.11 | 8.49 | 0.9339
10 | 8101114112 | УПЛЪТНЯВАНЕ ЗЕМНИ ПОЧВИ С МЕХАНИЧНА ТРАМБОВКА ПЛАСТ 20СМ <<01-01-061>> | м3 | 0.11 | 9.64 | 1.0604
11 | *000000041 | ДОСТАВКА И МОНТАЖ ОТТОК АСО с РЕШЕТКА 500/500 с ТЯЛО от ТРИ ЧАСТИ за НАТОВАРВАНЕ С250 | бр. | 1 | 888.79 | 888.79
РЕШЕТКА 500/524 арт.№89043
ДЪНО арт.№89010
СРЕДЕН ЕЛЕМЕНТ арт.№89013
ГОРЕН ЕЛЕМЕНТ арт.№89013 /повтаря се средния/
12 | *000000073 | ВРЕМЕННА ОГРАДА ОТ МЕТАЛНИ ПАНА с Н=2.00м -преместваема | м | 6 | 11.76 | 70.56
|  | Всичко : Пом.сметка 1 |  |  |  | 1106.5611
октомври, 2014г.
Съставил : |  |  | Проектант:
| /Ив.Драгиева/ |  |  | /инж.Ст.Недев/

## Pom smetka 2
Обект: | Отводняване на ЖП подлез на бул.Липник, гр.Русе, Община Русе
Количествено стойностна сметка
Помощна сметка 2 - за 1брой
Същ.отток подмяна решетка с АСО решетка 500/500 за натоварване С250
Поз. | Шифър | Наименование | Мярка | К-во | Ед.цена | Стойност
1 | *000100128 | РЯЗАНЕ АСФАЛТОВА НАСТИЛКА С МАШИНА ''STIL'' | м | 2.7 | 4.04 | 10.908
2 | *222800251 | РАЗВАЛЯНЕ И ВЪЗСАНОВЯВАНЕ АСФ. НАСТИЛКА /10см битум.бал.+4см непл+4см пл.смес/ | м2 | 0.81 | 71.72 | 58.0932
3 | *222800231 | РАЗВАЛЯНЕ И ВЪЗСТ. ТРОШЕНОКАМЕННА НАСТИЛКА 35см - 100% доставка | м2 | 0.81 | 51.68 | 41.8608
4 | 8101106221 | ИЗКОП С ОГР.ШИРИНА ДО 1.2М - РЪЧНО УКРЕПЕН В ЗЕМНИ ПОЧВИ С Н=или<2М <<01-01-035>> | м3 | 0.28 | 28.78 | 8.0584
5 | *000000004 | НАТОВАРВАНЕ и ПРЕВОЗ ЗЕМНИ МАСИ на СМЕТИЩЕ | м3 | 0.64 | 17.3 | 11.072
6 | *000000031 | ДОСТАВКА И ПОЛАГАНЕ БЕТОН КЛАС В15 | м3 | 0.14 | 126.38 | 17.6932
7 | *089200531 | ПРЕВОЗ БЕТОН С БЕТОНОВОЗ | м3 | 0.14 | 10.5 | 1.47
8 | *000000006 | ДОСТАВКА НА ФРАКЦИЯ 5-15 /СИПИЦА/ ЗА ЗАСИПВАНЕ ИЗКОПИ | м3 | 0.03 | 20.48 | 0.6144
9 | 8101113100 | ЗАСИПВАНЕ ТЕСНИ ИЗКОПИ БЕЗ ТРАМБОВАНЕ <<01-01-059>> | м3 | 0.03 | 8.49 | 0.2547
10 | 8101114112 | УПЛЪТНЯВАНЕ ЗЕМНИ ПОЧВИ С МЕХАНИЧНА ТРАМБОВКА ПЛАСТ 20СМ <<01-01-061>> | м3 | 0.03 | 9.64 | 0.2892
11 | *000000037 | ДОСТАВКА и МОНТАЖ РЕШЕТКА АСО 500/500 за НАТОВАРВАНЕ С250 - по детайл | бр. | 1 | 536.67 | 536.67
РЕШЕТКА 500/524 арт.№89043
12 | *000000073 | ВРЕМЕННА ОГРАДА ОТ МЕТАЛНИ ПАНА с Н=2.00м -преместваема | м | 6 | 11.76 | 70.56
13 | *000000039 | ПОЧИСТВАНЕ НА СЪЩ.БЕТОНОВ ОТТОК И ПРОМИВАНЕ С ВОДА ОТ ЦИСТЕРНА | бр. | 1 | 28.04 | 28.04
|  | Всичко : Пом.сметка 2 |  |  |  | 785.5839
октомври, 2014г.
Съставил : |  |  | Проектант:
| /Ив.Драгиева/ |  |  | /инж.Ст.Недев/