## KSS end pechat
ОБЕКТ: Изграждане на три броя пилони за знамена, ефектно осветление и благоустрояване
пред комплекс „Левента" в имот с идентификатор 63427.4.2988 УПИ-I за озеленяване,
кв. 697, ул.Генерал Кутузов, гр. Русе
Количествено стойностна сметка
Поз. | Наименование | Мярка | К-во | Ед.цена | Стойност
І.Част Архитектурна
Демонтажни работи
1 | Демонтаж съществуваща настилка от клинкерни плочи | м2 | 184.8
2 | Разбиване на стоманобетонова стена с h=90см и d=30 | м | 19
3 | Разбиване на бетонови стъпала | м2 | 18.5
4 | Натоварване и превоз отпадъци, вкл.такси | м3 | 17.15
Настилки
5 | Настилка от павета /10х10х10 см/ върху пясъчна основа по детайл (естрада и изгледни площадки) | м2 | 135.9
6 | Ограждащи бордюри /20х10х5/ по каталог и по детайл (естрада и изгледни площадки) | л.м | 65
7 | Асфалтова настилка по алей и изгледни площадки | м2 | 411.4
8 | Настилка от тактилни плочи | м2 | 16.8
Благоустройство и парково обзавеждане
9 | Стъклен ограден парапет h=110 см по каталог, върху стоманобетонен фундамент | л.м | 113
10 | Метален парапет към рампа за хора в неравностойно положение h=90 | л.м | 60
11 | Метален парапет към стълбища | л.м | 5.6
12 | Стационарен бинокъл с монети по каталог | бр. | 2
13 | Пейка по детайл за двама със стоманобетонова основа /130х150х45см/ | бр. | 11
14 | Доставка и монтаж кошче за отпадъци | бр. | 6
15 | Доставка и монтаж на флагове от полупрозрачна материя тип полиестер 2х10 м | бр. | 3
| Всичко : І.Част Архитектурна |  |  |  | 0
ІІ.Част Конструктивна
1 | Изкоп за фундаменти | м3 | 196
2 | Обратен насип с трамбоване | м3 | 51
3 | Превоз излишни маси до 1км /в рамките на обекта/ | м3 | 88.3
4 | Кофраж фундамент | м3 | 78
5 | Армировка фундамент | кг | 1300
6 | Бетон С20/25 W=0,4 подложен | м3 | 11.7
7 | Бетон С20/25 W=0,4 фракция 4/8 | м3 | 45
8 | Превоз подложен бетон | м3 | 11.7
9 | Превоз вибриран бетон | м3 | 45
10 | Доставка и монтаж на анкерни болтове | кг | 780
11 | Доставка и монтаж на пилони П1-Д, Г | тон | 8.2
12 | Трикратно боядисване | м3 | 160
13 | Доставка и монтаж на дребни елементи К1,Н1 | кг | 900
14 | Монтажно скеле | м3 | 150
16 | Ръчен изкоп за външни стълби и подпорни стени | м3 | 26
17 | Превоз с ръчни колички и натоварване на камион | м3 | 10
18 | Обратен насип | м3 | 6
19 | Превоз излишни маси до 1км /в рамките на обекта/ | м3 | 20
20 | Кофраж за стълби и подпорна стена | м2 | 52
21 | Армировка клас В420 за стълби, настилка и подпорни стени | кг | 600
22 | Доставка, транспорт и полагане на валиран камък | м3 | 60
23 | Доставка,транспорт и полагане на бетон клас С20/25 за стълби, стени, настилка | м3 | 25
| Всичко : ІІ.Част Конструктивна |  |  |  | 0
ІІІ.Част ЕЛ
Осветление
1 | Доставка и монтаж на табло "РТ" по схема | бр. | 1
2 | Трасиране на кабелен изкоп с колчета | м. | 170
3 | Направа на изкоп механизиран 0,8/0,5 в равнинен терен | м. | 170
4 | Полагане на пясъчна възглавница 10см на дъно изкоп | м. | 170
5 | Доставка на тръба HDPE ∅50мм | м. | 880
6 | Полагане в изкоп на тръба | м. | 880
7 | Зариване и трамбоване на изкоп | м. | 170
8 | Доставка и полагане на сигнална PVC лента | м. | 170
9 | Доставка на тухли за изолационна преграда в изкоп (по детайл) | м. | 170
10 | Направа на изкоп за кабелна шахта 0,7/1,2/1,2м | бр. | 3
11 | Доставка на материали и направа на кабелна шахта с капак 60/90см | бр. | 3
12 | Направа на бетонов фундамент за закрепване на стълбове на осветители 60/60/60см | бр. | 14
13 | Изправяне и монтаж на стълбове с височина 3м | бр. | 6
14 | Изправяне и монтаж на стълбове с височина 0,8м | бр. | 8
15 | Направа на заземление с преходно съпротивление до 10 ома | бр. | 8
16 | Доставка на кабел HO7RN-F 3х4мм² | м. | 110
17 | Доставка на кабел HO7RN-F 3х2,5мм² | м. | 720
18 | Изтегляне на кабели HO7RN-F в тръба | м. | 830
19 | Доставка на армирана гофрирана тръба Ø29мм | м. | 160
20 | Монтаж на армирана гофрирана тръба в стълбове, пилони и парапет | м. | 160
21 | Доставка и монтаж на LED лента IP65; osram 120lum/m - 9m - 80W самозалепваща се за парапет | бр. | 10
22 | Доставка и монтаж на трансформатор за LED лента 220/24V - 100W; IP67 | бр. | 10
23 | Доставка и монтаж на осветително тяло с LED 35W към стълб с височина 0,8м IP65 | бр. | 8
24 | Доставка и монтаж на осветително тяло с LED 73W към стълб с височина 3 м IP65 | бр. | 6
25 | Доставка и монтаж на LED лента IP65; osram 120lum/m - 10m - 100W самозалепваща се за осветяване на знамена | бр. | 6
26 | Доставка и монтаж на трансформатор за LED лента 220/24V - 100W; IP67 | бр. | 6
27 | Свързване проводници с до 4мм | бр. | 30
28 | Доставка и монтаж на клемна кутия с предпазител 10А вградена в стълб на осветително тяло | бр. | 14
29 | Измерване и сертифициане на заземления | бр. | 8
30 | Доставка и монтаж на разклонителни кутии IP65 монтаж в парапет | бр. | 10
31 | Вкарване краищата на кабел до разпр. кутия в стълба | бр. | 14
32 | Минизиране и боядисване на стълб | бр. | 14
33 | Направа суха разделка на кабели НН до 4мм2 | бр. | 30
34 | Доставка стоманотръбен стълб с височина 3,5 m | бр. | 6
35 | Доставка стоманотръбен стълб с височина 0.8 m | бр. | 8
36 | Доставка кабел HO7RN-F3х1,5мм2 | м. | 30
37 | Изстегляне кабел HO7RN-F3х1,5мм2 | м. | 30
38 | Заземяване мет. части на стълб | бр. | 7
Видеонаблюдение
40 | Доставка на 4 MP високоскоростна IP куполна камера, обектив 4.5~135mm, хоризонтален ъгъл на видимост 60°~2.2°, 30х оптично увеличение, 16x цифрово увеличение, 1/3" CMOS сензор, инфрачервено осветление до 100м, за външен монтаж | бр. | 2
41 | Доставка на 4 мегапикселова IP водоустойчива Day&Night камера 1/3” CMOS сензор, 4MP 2688x1520 с 20 кад/сек, 3MP 2304x1296 с 25 кад/сек, инфрачервено осветление до 30м, обектив 2.8мм, хоризонтален ъгъл на видимост 92°, с механичен IR филтър, 0.1 Lux в цветен, 0 Lux в черно-бял режим IR on, HLC, BLC, 3DNR, DWDR, H.264, MJPEG, IP/TCP, HTTP, FTP, DHCP, безплатен софтуер за запис на 32 камери, за външен монтаж, IP67, PoE,12VDC, 4.3W | бр. | 4
42 | Доставка на твърд диск 4 ТВ WD Purple | бр. | 1
43 | Доставка на Широкоформатен дисплей 55" в център за видеонаблюдение | бр. | 1
44 | Доставка и монтаж на стойка за дисплей за монтаж на стена | бр. | 1
45 | Доставка на кабел HDMI 20 m | бр. | 1
46 | Доставка на 16-канален мрежови видeoрекордер (NVR), работи с камери с резолюция до 8MP | бр. | 1
47 | Комутатор 8 PoE port 100 Mbps, монтира се в Секция 2 на РТ | бр. | 1
48 | Доставка на Рутер | бр. | 1
49 | Доставка на кабел FTP cat. 6 | м. | 300
50 | Доставка на кабел HO7RN-F 3х2,5мм² за захранване на моторизираните камери | м. | 105
51 | Изтегляне на кабел FTP в тръба | м. | 300
52 | Изтегляне на кабел HO7RN-F 3х2,5мм² | м. | 105
53 | Доставка на тръба HDPE∅50мм | м. | 78
54 | Доставка на армирана гофрирана тръба Ø29мм | м. | 27
55 | UPS 2000 VA | бр. | 1
56 | Монтаж на моторизирана камера на пилон | бр. | 2
57 | Монтаж на стационарна камера на стълб | бр. | 4
58 | Метална стойка за монтаж на камери на стълб | бр. | 2
59 | Монтаж и аранжиране на секция в ел табло | бр. | 1
60 | Монтаж на дисплей | бр. | 1
61 | Монтаж на видеорекордер | бр. | 1
62 | Софтуерни настройки в център за наблюдение | бр. | 1
Външно ел.захранване
75 | Трасиране кабелна линия | m | 38
76 | Проучване трасе за пресичане с водопровод | бр. | 1
77 | Направа изкоп 1,2/0,5 m върху същ. водопровод със зариване и трамбоване-ІІІ категория | m | 8
78 | Направа изкоп 0,8/0,5 m със зариване и трамбоване-ІІІ категория | m | 30
79 | Направа на изкоп за кабелна шахта 0,7/1,2/1,2м | бр | 2
80 | Доставка на материали и направа на кабелна шахта с капак | бр | 2
81 | Натоварване и извозване на строителни отпадъци, вкл.такси | m3 | 10
82 | Полагане газова тръба 2" в изкоп | m | 8
83 | Доставка газова тръба 2" | m | 8
84 | Направа предпазни огради на изкопи | m | 16
85 | Направа пясъчна подложка 0,1 m | m | 38
86 | Полагане HDPE тръби в изкоп | m | 30
87 | Доставка HDPE тръба ф50 mm | m | 30
88 | Полагане сигнална лента | m | 38
89 | Доставка сигнална лента | m | 38
90 | Доставка кабел САВТ 4х16mm2 | m | 40
91 | Изтегляне кабел 4х16mm2 в тръба | m | 40
92 | Вкарване краища на кабел до ел. табло | бр | 8
93 | Направа суха разделка на кабел САВТ 4х16mm2 | бр | 2
94 | Направа и монтаж на бетонни репери | бр | 3
95 | Монтаж кабелна марка | бр | 8
96 | Измерване изол.съпротивление на кабел с мегер | бр | 1
97 | Цифрово заснемане | бр | 1
| Всичко : ІІІ.Част ЕЛ |  |  |  | 0
ІV.Част Геодезия
1 | Изкоп с преместване до 50м | м3 | 34
2 | Превоз земни маси за достигане на проектните коти от ср.10км /352.70м3 – 108.30м3=244.40м3/ | м3 | 244.4
3 | Разстилане и подравняване | м3 | 244.4
| Всичко : ІV.Част Геодезия |  |  |  | 0
V.ЧАСТ Паркоустройство
1 | Подравняване и затревяване /всички дейности/ | м2 | 1365
2 | Доставка и засаждане на Berberis thun. 'Atropurpurea Nana'-0,4 м, Cont.2l | бр. | 385
3 | Доставка и засаждане на Ligustrum ovalifolium-0,80 м, Cont. 2l | бр. | 535
| Всичко : V.Част Паркоустройство |  |  |  | 0
| ВСИЧКО без ДДС : І + ІІ + ІІІ + ІV + V + VІ |  |  |  | 0
| ДДС 20% |  |  |  | 0
| ОБЩО с ДДС |  |  |  | 0