## Sheet1
ОБЕКТ: "РЕМОНТ НА ОБЩИНСКА СГРАДА И ОСИГУРЯВАНЕ НА ДОСТЪПНА СРЕДА"
гр. Русе, ул."Доростол" N 34, кв.332, УПИ I -3596, 3597, 3598, 3599
Проект BG051PO001-5.2.13 оперативна програма: "РАЗВИТИЕ НА ЧОВЕШКИТЕ РЕСУРСИ -
ЖИВОТ В ОБЩНОСТТА"
КОЛИЧЕСТВЕНО СТОЙНОСТНА СМЕТКА
N | Шифър | Наименование | мярка | К-во | цена | стойност
Конструкции
Асансьорна шахта
земни работи
1 | 8101105231 | ИЗКОП ЯМИ ЗА АСАНСЬОРНА ШАХТА | м3 | 35
2 | *000000025 | ТРАНСПОРТ ЗЕМНИ МАСИ НА ДЕПО | м3 | 29
3 | 8101402210 | МАШИНЕН ИЗКОП ЗА ОБРАТЕН НАСИП | м3 | 15
4 | *000000026 | ПРЕВОЗ ЗЕМНИ МАСИ ЗА ОБРАТЕН НАСИП | м3 | 15
5 | 8101115635 | ЗАСИПВАНЕ ИЗКОПИ И УПЛЪТНЯВАНЕ | м3 | 15
земни работи
Кофражни работи
6 | 8102051500 | КОФРАЖ СТЕНИ Ш 1х | м2 | 75
7 | 8102051500 | КОФРАЖ СТЕНИ Ш 2х | м2 | 4
8 | 8102051500 | КОФРАЖ СТЕНИ Ш 1у | м2 | 10
|  |  | м2 | 66
9 | 8102051500 | КОФРАЖ СТЕНИ Ш 2у | м2 | 9.8
|  |  | м2 | 66
12 | 8102050900 | КОФРАЖ ГРЕДИ Г 1 | м2 | 1.7
13 | 8102050310 | КОФРАЖ ПЛОЧА НА К.+13,80 | м2 | 5
14 | 8102050900 | КОФРАЖ Ж.Б. ПОЯСИ | м2 | 3
15 | 8102050100 | КОФРАЖ КОЛОНИ 4,5 | м2 | 7
16 | 8102050100 | КОФРАЖ КОЛОНИ НА КОТА +13,80 | м2 | 2
Кофражни работи
Армировъчни работи
17 | 8102061020 | ДОСТАВКА И МОНТАЖ АРМИРОВКА А1 | кг | 662
18 | 8102061030 | ДОСТАВКА И МОНТАЖ АРМИРОВКА А3 | кг | 1220
Армировъчни работи
Бетонови работи
19 | *000000027 | ПОЛАГАНЕ БЕТОН В10 подложен | м3 | 0.75
20 | 8102071050 | ПОЛАГАНЕ БЕТОН КЛ.В25 ЗА ОСНОВИ | м3 | 2.3
21 | 8102071350 | ПОЛАГАНЕ БЕТОН КЛ.В25 ЗА СТЕНИ Ш1х | м3 | 9.4
22 | 8102071350 | ПОЛАГАНЕ БЕТОН КЛ.В25 ЗА СТЕНИ Ш2х | м3 | 0.75
23 | 8102071350 | ПОЛАГАНЕ БЕТОН КЛ.В25 ЗА СТЕНИ Ш1у | м3 | 2.45
|  |  | м3 | 2.05
24 | 8102071350 | ПОЛАГАНЕ БЕТОН КЛ.В25 ЗА СТЕНИ Ш2у | м3 | 10.75
26 | 8102071550 | ПОЛАГАНЕ БЕТОН КЛ.В25 ПЛОЧИ к.+13,80 | м3 | 0.5
27 | 8102071150 | ПОЛАГАНЕ БЕТОН КЛ,В25 ЗА Г 1 | м3 | 0.2
28 | *000000028 | КОФРАЖ ПОЯСИ | м2 | 0.4
29 | *000000029 | ПОЛАГАНЕ БЕТОН КЛ.В25 ЗА КОЛОНИ 4,5 | м3 | 1.9
30 | *000000031 | ПРЕВОЗ БЕТОН | м3 | 31.45
Бетонови работи
ас.шахта
Рампа
земни работи
1 | 8101104110 | ТРАНШЕЕН ИЗКОП | м3 | 12.8
2 | *000000025 | ТРАНСПОРТ ЗЕМНИ МАСИ НА ДЕПО | м3 | 12.8
3 | 8101402210 | МАШИНЕН ИЗКОП ЗА ОБРАТЕН НАСИП | м3 | 6.4
4 | *000000026 | ПРЕВОЗ ЗЕМНИ МАСИ ЗА ОБРАТЕН НАСИП | м3 | 6.4
5 | 8101115635 | ЗАСИПВАНЕ ИЗКОПИ И УПЛЪТНЯВАНЕ | м3 | 6.4
земни работи
Кофражни работи
6 | 8102051310 | КОФРАЖ СТЕНИ | м2 | 112
7 | 8102050310 | КОФРАЖ ЗА ПЛОЧА НА К.+0,00 | м2 | 7
8 | 8102050310 | КОФРАЖ ПЛОЧА НА РАМПА | м2 | 15.5
9 | 8102051100 | КОФРАЖ ЗА СТЪЛБА | м2 | 4
Кофражни работи
Армировъчни работи
10 | 8102061020 | ДОСТАВКА И МОНТАЖ АРМИРОВКА А1 | кг | 396
11 | 8102061030 | ДОСТАВКА И МОНТАЖ АРМИРОВКА А3 | кг | 38
Армировъчни работи
Бетонови работи
12 | 8102071050 | БЕТОН КЛ.В15 ЗА ОСНОВИ | м3 | 11.2
13 | *000000030 | БЕТОН КЛ.В15 ЗА РАМПА | м3 | 2.2
14 | 8102071550 | БЕТОН КЛ.В15 ПЛОЧИ НА К.+0,00 | м3 | 0.7
15 | 8102073350 | БЕТОН ЗА СТЪЛБИ КЛ.В15 | м3 | 0.5
16 | *000000031 | ПРЕВОЗ БЕТОН | м3 | 14.6
Бетонови работи
Рампа
Конструкции
N | Шифър | Наименование | мярка | К-во |  | стойност
Арх.част
Сутерен к. -2,70 / Пом.1
1 | 8102082030 | ТУХЛ.ЗИДАРИЯ 1/2 ТУХЛА ОТ ПЛЪТНИ ТУХЛИ НА ВАРОВ Р-Р | м2 | 9.19
3 | 8102131010 | ВЪТРЕШНА ВАРОВА МАЗИЛКА ПО ТУХЛЕНИ СТЕНИ - | м2 | 18.38
4 | 8102132090 | ГИПСОВА ШПАКЛОВКА ПО СТЕНИ ПОМ.1 К-ВО ПО Т.4 | м2 | 18.38
5 | 8418570000 | ЛАТЕКСОВО БОЯДИСВАНЕ ДВУКРАТНО | m2 | 37.08
6 |  | ДОСТАВКА И МОНТАЖ МЕТ. ПОЖАРОУСТОЙЧИВА ВРАТА 90/200 | бр. | 1
част електро
1 |  | Д-КА И МОНТАЖ ЕЛ.ТАБЛО Т асанс. | бр | 1 |  | 0
2 |  | Д-КА И МОНТАЖ ВЛАГОЗАЩИТЕН АПЛИК | бр | 5 |  | 0
3 |  | Д-КА И МОНТАЖ ЛОТ 2Х36 W-IP21 | бр | 1 |  | 0
4 |  | Д-КА И МОНТАЖ КЛЮЧ ОСВ. ОБИКНОВЕН | бр | 1 |  | 0
5 |  | Д-КА И МОНТАЖ РАЗКЛОНИТЕЛНИ КУТИИ | бр | 1 |  | 0
6 |  | Д-КА И МОНТАЖ КОНЗОЛА | бр | 1 |  | 0
7 |  | Д-КА И МОНТАЖ КОНТАКТ IP44 ОТКРИТ | бр | 1 |  | 0
8 |  | Д-КА КАБЕЛ СВТ 5х10 мм2 | М | 10 |  | 0
9 |  | Д-КА КАБЕЛ СВТ 3х1,5 мм2 | М | 30 |  | 0
10 |  | Д-КА КАБЕЛ СВТ 3х2,5 мм2 | М | 10 |  | 0
11 |  | ИЗМЕРВАНЕ КОНТУР "Ф-0" ЗА КОНТАКТИ | бр | 1 |  | 0
12 |  | ПОЛАГАНЕ КАБЕЛ НА СТЕНА ОТКРИТО | М | 10 |  | 0
13 |  | ПОЛАГАНЕ КАБЕЛ СВТ ПО СКОБИ -ДО 6 ММ2 | М | 40 |  | 0
14 |  | СВЪРЗВАНЕ ПРОВОДНИК КЪМ СЪОРЪЖЕНИЯ -10 ММ2 | бр | 10 |  | 0
0
Пом.2
7 | 8481000000 | ПРОСИЧАНЕ ОТВОРИ В БЕТ.СТЕНИ /ЗА ВРАТА/ пом.2 -сутерен | м2 | 2.52
0
8 | 8221194000 | РАЗВАЛЯНЕ ТУХЛЕНА ЗИДАРИЯ /УШИРЯВАНЕ КАСИ/ - пом.2 | м3 | 0.78
етаж на к.+0,00
Пом.3
9 | 8411140000 | ПРОСИЧАНЕ НА ОТВОРИ ЗА ВРАТИ В ТУХЛЕН ЗИД 1,20/2,15 | M2 | 2.58
пом.4
10 | 8102082050 | ТУХЛ.ЗИДАРИЯ СТЕНИ НАД 1/2 ТУХЛА /ЗАЗИЖДАНЕ ПРОЗОРЦИ - | M3 | 1.09
11 | 8102131010 | ВЪТРЕШНА ВАРОВА МАЗИЛКА ПО ТУХЛЕНИ СТЕНИ | M2 | 2.88
12 | 8102132090 | ГИПСОВА ШПАКЛОВКА ПО СТЕНИ | M2 | 2.88
етаж на к.+3,40
Пом.5
13 |  | РАЗВАЛЯНЕ ТУХЛЕНА ЗИДАРИЯ 1/2 Т | м2 | 14.35
14 |  | ДЕМОНТАЖ ВРАТА 90/200 | бр. | 1
15 | *000000002 | ПРЕГРАДНИ СТЕНИ - ГИПСОКАРТОН | м2 | 20.13
16 | 8102121030 | ФАЯНСОВА ОБЛИЦОВКА ПО СТЕНИ | м2 | 38.4
17 |  | ДЕМОНТАЖ ПРОЗОРЕЦ ДЪРВЕН 160/210 | бр. | 1
18 |  | Д-КА И МОНТАЖ PVC ПРОЗОРЕЦ 160/210 | М2 | 3.36
19 |  | ИЗМАЗВАНЕ СТРАНИЦИ | М1 | 5.7
20 |  | Д-КА И МОНТАЖ PVC ВРАТИ 90/200 | бр. | 2
21 |  | НАСТИЛКА ОТ ТЕРАКОТ | м2 | 14.06
22 |  | ЛАТЕКС ПО СТЕНИ И ТАВАНИ | м2 | 52.33
Пом.6
23 |  | ТУХЛ.ЗИДАРИЯ СТЕНИ НАД 1/2 ТУХЛА /ЗАЗИЖДАНЕ ПРОЗОРЦИ | м3 | 1.09
22 |  | ПРОСИЧАНЕ НА ОТВОРИ ЗА ВРАТИ В ТУХЛЕН ЗИД 1,20/2,15 | м2
24 | 8102131010 | ВЪТРЕШНА ВАРОВА МАЗИЛКА | м2 | 2.88
25 | 8102132090 | ГИПСОВА ШПАКЛОВКА ПО СТЕНИ | м2 | 2.88
Пом.7
26 | 8411140000 | ПРОСИЧАНЕ НА ОТВОРИ ЗА ВРАТИ В ТУХЛЕН ЗИД 1,20/2,15 | м2 | 2.58
етаж на к,+7,00
пом.8
27 |  | РАЗВАЛЯНЕ ТУХЛЕНА ЗИДАРИЯ 1/2 Т | м2 | 12.62
28 |  | ДЕМОНТАЖ ВРАТА 90/200 | бр. | 1
29 | *000000002 | ПРЕГРАДНИ СТЕНИ - ГИПСОКАРТОН | м2 | 14.06
29 | *000000002 | ПРЕГРАДНИ СТЕНИ - ГИПСОКАРТОН | м2
30 | 8102121030 | ФАЯНСОВА ОБЛИЦОВКА ПО СТЕНИ | м2 | 39.64
31 |  | ДЕМОНТАЖ ПРОЗОРЕЦ ДЪРВЕН 160/180 | бр. | 1
32 |  | Д-КА И МОНТАЖ PVC ПРОЗОРЕЦ 160/180 | М2 | 2.88
33 |  | ИЗМАЗВАНЕ СТРАНИЦИ | М1 | 5.2
34 |  | Д-КА И МОНТАЖ PVC ВРАТИ 90/200 | бр. | 2
35 |  | НАСТИЛКА ОТ ТЕРАКОТ | м2 | 14.89
36 |  | ЛАТЕКС ПО СТЕНИ И ТАВАНИ | м2 | 51.99
Пом.9
37 |  | ТУХЛ.ЗИДАРИЯ СТЕНИ НАД 1/2 ТУХЛА /ЗАЗИЖДАНЕ ПРОЗОРЦИ | м3 | 1.09
22 |  | ПРОСИЧАНЕ НА ОТВОРИ ЗА ВРАТИ В ТУХЛЕН ЗИД 1,20/2,15 | м2
38 | 8102131010 | ВЪТРЕШНА ВАРОВА МАЗИЛКА | м2 | 2.88
39 | 8102132090 | ГИПСОВА ШПАКЛОВКА ПО СТЕНИ | м2 | 2.88
Пом.10
40 | 8411140000 | ПРОСИЧАНЕ НА ОТВОРИ ЗА ВРАТИ В ТУХЛЕН ЗИД 1,20/2,15 | м2 | 2.58
етаж на к.+10,00
Пом.11
41 |  | РАЗВАЛЯНЕ ТУХЛЕНА ЗИДАРИЯ 1/2 т | м2 | 12.74
42 |  | ПРЕГРАДНИ СТЕНИ - ГИПСОКАРТОН | м2 | 14.46
43 |  | ФАЯНСОВА ОБЛИЦОВКА ПО СТЕНИ | м2 | 38.92
44 |  | ДЕМОНТАЖ ПРОЗОРЕЦ ДЪРВЕН 110/150 | бр. | 1
45 |  | Д-КА И МОНТАЖ PVC ПРОЗОРЕЦ 110/150 | М2 | 1.65
46 |  | ИЗМАЗВАНЕ СТРАНИЦИ | М1 | 4.1
47 |  | Д-КА И МОНТАЖ PVC ВРАТИ 90/200 | бр. | 2
48 |  | НАСТИЛКА ОТ ТЕРАКОТ | м2 | 22.35
49 |  | ЛАТЕКС ПО СТЕНИ И ТАВАНИ | м2 | 53.62
пом.13
50 | 8411140000 | ПРОСИЧАНЕ НА ОТВОРИ ЗА ВРАТИ В ТУХЛЕН ЗИД 1,20/2,15 | м2 | 2.58
|  | пом.7 - 2-ри етаж | м2
|  | пом.10 - 3-ти етаж | м2
|  | пом.13 - 5-ти етаж | м2
|  | сбор: | м2
8 | 8102082050 | ТУХЛ.ЗИДАРИЯ СТЕНИ НАД 1/2 ТУХЛА /ЗАЗИЖДАНЕ ПРОЗОРЦИ - ПОМ.4 1-ВИ ЕТАЖ | м3
|  | пом.6 - 2-ри етаж | м3
|  | пом.9 - 3-ти етаж | м3
|  | сбор: | м3
9 |  | РАЗВАЛЯНЕ ТУХЛЕНА ЗИДАРИЯ 1/2 Т -пом.5 -2-ри етаж | м2
|  | пом.8 - 3-ти етаж | м2
|  | пом.11 - 4-ти етаж | м2
|  | сбор: | м2
10 |  | ДЕМОНТАЖ ВРАТА 90/200 | бр.
11 | *000000002 | ПРЕГРАДНИ СТЕНИ - ГИПСОКАРТОН | м2
|  | ПОМ.5 - 2-РИ ЕТАЖ | М2
М2
|  | сбор | М2
|  | спада се врата 90/200 | М2
|  | пом.8 - 3-ти етаж | м2
|  | сбор: | м2
|  | спада се врата 90/200 | М2
|  | пом.14 - 4-ти етаж | м2
|  | сбор: | м2
|  | спада се врата 100/200 | М2
|  | пом.11 - 4-ти етаж | м2
|  | сбор: | м2
|  | спада се врата 90/200 | М2
|  | всичко: | м2
13 | 8102121030 | ФАЯНСОВА ОБЛИЦОВКА ПО СТЕНИ | м2
пом.5 - 2-ри етаж
|  | сбор: | м2
|  | спада се врата 90/200 | м2
м2
|  | пом.8 - 3-ти етаж | м2
сбор:
|  | спада се врата 90/200 | м2
|  | пом.11 - 4-ти етаж | м2
сбор:
|  | спада се врата 90/200 | м2
|  | всичко: | м2
14 | 8102142150 | НАСТИЛКА ОТ ТЕРАКОТНИ ПЛОЧКИ - пом.5 - 2-ри етаж | м2
|  | сбор: | м2
|  | пом.8 - 3-ти етаж | м2
|  | пом.11 - 4-ти етаж | м2
|  | всичко: | м2
15 | *000000004 | ДЕМОНТАЖ КАПАНДУРА пом.12 | бр.
51 | 8102307110 | ДОСТАВКА И МОНТАЖ НА PVC ПРОЗОРЕЦ 370/180 | м2 | 6.66
52 | *000000006 | ПОДПРОЗОРЕЧНИ ПЕРВАЗИ | м | 3.7
Пом.24
53 |  | ТОПЛОИЗОЛАЦИЯ ПО СТЕНИ С ФИБРАН С ДЕБ.4 СМ в т.ч. Дюбели; мрежа и шпакловка | М2 | 10.39
Пом.25
53 |  | ТОПЛОИЗОЛАЦИЯ ПО СТЕНИ С ФИБРАН С ДЕБ.4 СМ в т.ч. Дюбели; мрежа и шпакловка | М2 | 3.6
Пом.26
54 |  | ТОПЛОИЗОЛАЦИЯ ПО СТЕНИ С ФИБРАН С ДЕБ.4 СМ в т.ч. Дюбели; мрежа и шпакловка | М2 | 5.64
Пом.27
55 |  | ТОПЛОИЗОЛАЦИЯ ПО СТЕНИ С ФИБРАН С ДЕБ.4 СМ в т.ч. Дюбели; мрежа и шпакловка | М2 | 12.07
Пом.28
56 |  | ТОПЛОИЗОЛАЦИЯ ПО СТЕНИ С ФИБРАН С ДЕБ.4 СМ в т.ч. Дюбели; мрежа и шпакловка | М2 | 3.58
Пом.31
57 |  | ТОПЛОИЗОЛАЦИЯ ПО СТЕНИ С ФИБРАН С ДЕБ.4 СМ в т.ч. Дюбели; мрежа и шпакловка | М2 | 12.46
ПОКРИВ
58 | *000000004 | ДЕМОНТАЖ КАПАНДУРА | бр. | 1
59 |  | ДЕМОНТИРАНЕ ОБШИВКА С ПОЦ.ЛАМАРИНА | М2 | 18.92
М2
60 |  | ДЕМОНТАЖ ДЪСЧЕНА ОБШИВКА КОЛ.ОТ.Т21 | М2 | 18.92
61 |  | ДЕМОНТИРАНЕ ДЪРВЕНА КОНСТРУКЦИЯ | М3 | 0.82
м3
62 | 8102111100 | ДЪРВЕНА ПОКРИВНА КОНСТРУКЦИЯ | м3 | 0.94
м3
|  | сбор: | м3
63 | 8102113020 | ДЪСЧЕНА ОБШИВКА ПОКРИВ | м2 | 21.58
64 | 8102092110 | ПОКРИВАНЕ С АСФАЛТОВА МУШАМА В/У ДЪСЧЕНА ОБШИВКА - кол.от т.19 | м2 | 21.58
65 | 8102101100 | ОБШИВКА ПОКРИВ С ПОЦИНКОВАНА ЛАМАРИНА - кол.от т.19 | м2 | 21.58
*
АСАНСЬОР
66 |  | ВЪТРЕШНО СКЕЛЕ АСАНСЬОР | М3 | 29.64
67 | 8102112050 | ТУХЛЕНА ЗИДАРИЯ 1 Т. | М3 | 4.26
68 |  | ВЪТРЕШНА МАЗИЛКА АСАНСЬОР | М2 | 88.04
69 | 8102133010 | ВЪНШНА ГЛАДКА ВАРОЦИМЕ, МАЗИЛКА ПО СТЕНИ | м2 | 71
70 | 8102070140 | ПОЛАГАНЕ БЕТОН М150 ЗА НАКЛОН | м3 | 0.5
71 | 8102145251 | ЦИМ.ЗАМАЗКА d=4СМ | м2 | 5.04
72 | 8102280810 | БИТУМЕН ГРУНД | м2 | 6.48
73 | *000100079 | ХИДРОИЗОЛАЦИЯ ДВУПЛАСТОВА, ЕДИНИЯТ ПЛАСТ С ПОСИПКА | м2 | 6.48
74 | 8102101200 | ОБШИВКА БОРДОВЕ С ПОЦИНК.ЛАМАРИНА | м2 | 2.7
75 | *000000007 | ДОСТАВКА И МОНТАЖ АСАНСЬОР ХИДРАВЛИЧЕН С 5 СПИРКИ | бр. | 1
фасади
76 |  | ФАСАДНО СКЕЛЕ | М2 | 792
77 |  | БОЯДИСВАНЕ С ФАСАГЕН ПО ФАСАДНИ СТЕНИ | М2 | 865
78 |  | НАТОВАРВАНЕ И ИЗВОЗВАНЕ ОТПАДЪЦИ НА СМЕТИЩЕ | М3 | 15
СТОЙНОСТ:
N | Шифър | Наименование | мярка | К-во
ЕЛ.ИНСТАЛАЦИИ
Пом.1
Д-КА И МОНТАЖ ЕЛ.ТАБЛО Т асанс.
Д-КА И МОНТАЖ ВЛАГОЗАЩИТЕН АПЛИК
Д-КА И МОНТАЖ ЛОТ 2Х36 W-IP21
Д-КА И МОНТАЖ КЛЮЧ ОСВ. ОБИКНОВЕН
Д-КА И МОНТАЖ РАЗКЛОНИТЕЛНИ КУТИИ
Д-КА И МОНТАЖ КОНЗОЛА
Д-КА И МОНТАЖ КОНТАКТ IP44 ОТКРИТ
Д-КА КАБЕЛ СВТ 5х10 мм2
Д-КА КАБЕЛ СВТ 3х1,5 мм2
Д-КА КАБЕЛ СВТ 3х2,5 мм2
ИЗМЕРВАНЕ КОНТУР "Ф-0" ЗА КОНТАКТИ
ПОЛАГАНЕ КАБЕЛ НА СТЕНА ОТКРИТО
ПОЛАГАНЕ КАБЕЛ СВТ ПО СКОБИ -ДО 6 ММ2
СВЪРЗВАНЕ ПРОВОДНИК КЪМ СЪОРЪЖЕНИЯ -10 ММ2
76 |  | ФАСАДНО СКЕЛЕ | М2
Пом.1
1 |  | Д-КА И МОНТАЖ ЕЛ.ТАБЛО Т асанс. | бр | 1
2 |  | Д-КА И МОНТАЖ ВЛАГОЗАЩИТЕН АПЛИК | бр | 5
3 |  | Д-КА И МОНТАЖ ЛОТ 2Х36 W-IP21 | бр | 1
4 |  | Д-КА И МОНТАЖ КЛЮЧ ОСВ. ОБИКНОВЕН | бр | 1
5 |  | Д-КА И МОНТАЖ РАЗКЛОНИТЕЛНИ КУТИИ | бр | 1
6 |  | Д-КА И МОНТАЖ КОНЗОЛА | бр | 1
7 |  | Д-КА И МОНТАЖ КОНТАКТ IP44 ОТКРИТ | бр | 1
8 |  | Д-КА КАБЕЛ СВТ 5х10 мм2 | М | 10
9 |  | Д-КА КАБЕЛ СВТ 3х1,5 мм2 | М | 30
10 |  | Д-КА КАБЕЛ СВТ 3х2,5 мм2 | М | 10
11 |  | ИЗМЕРВАНЕ КОНТУР "Ф-0" ЗА КОНТАКТИ | бр | 1
12 |  | ПОЛАГАНЕ КАБЕЛ НА СТЕНА ОТКРИТО | М | 10
13 |  | ПОЛАГАНЕ КАБЕЛ СВТ ПО СКОБИ -ДО 6 ММ2 | М | 40
14 |  | СВЪРЗВАНЕ ПРОВОДНИК КЪМ СЪОРЪЖЕНИЯ -10 ММ2 | бр | 10
Пом.2
1 |  | Д-КА И МОНТАЖ ЛОТ 2Х36 W-IP21 | бр | 2
2 |  | Д-КА И МОНТАЖ КЛЮЧ ОСВ. ДЕВИАТОРЕН | бр | 4
3 |  | Д-КА И МОНТАЖ РАЗКЛОНИТЕЛНИ КУТИИ | бр | 1
4 |  | Д-КА И МОНТАЖ КОНЗОЛА | бр | 2
5 |  | Д-КА И МОНТАЖ КОНТАКТ IP44 ОТКРИТ | бр | 1
6 |  | НАПРАВА УЛЕИ В СТЕНА И ИЗМАЗВАНЕ | М | 20
7 |  | Д-КА КАБЕЛ СВТ 5х10 мм2 | М | 10
8 |  | Д-КА КАБЕЛ СВТ 3х1,5 мм2 | М | 30
9 |  | Д-КА КАБЕЛ СВТ 3х2,5 мм2 | М | 10
10 |  | ИЗМЕРВАНЕ КОНТУР "Ф-0" ЗА КОНТАКТИ | бр | 1
11 |  | ПОЛАГАНЕ КАБЕЛ НА СТЕНА ОТКРИТО | М | 10
12 |  | ПОЛАГАНЕ КАБЕЛ СВТ ПО СКОБИ -ДО 6 ММ2 | М | 40
13 |  | СВЪРЗВАНЕ ПРОВОДНИК КЪМ СЪОРЪЖЕНИЯ -10 ММ2 | бр | 10
Пом. 3
1 |  | Д-КА И МОНТАЖ ЛОТ 2Х36 W-IP21 | БР | 2
2 |  | Д-КА И МОНТАЖ КЛЮЧ ОСВ. ДЕВИАТОРЕН | М | 15
3 |  | Д-КА И МОНТАЖ РАЗКЛОНИТЕЛНИ КУТИИ | М | 20
4 |  | Д-КА И МОНТАЖ КОНЗОЛА | М | 20
5 |  | НАПРАВА УЛЕИ В СТЕНА И ИЗМАЗВАНЕ | М | 10
6 |  | Д-КА ПРОВОДНИК ПВВМ Б1 3Х1,5 ММ2 | М | 12
7 |  | ПОЛАГАНЕ ПРОВОДНИК ПВВМ ПОД МАЗИЛКА | М | 12
Пом.5
1 |  | Д-КА И МОНТАЖ ВЛАГОЗАЩИТЕН АПЛИК | бр | 5
2 |  | Д-КА И МОНТАЖ КЛЮЧ ОСВ. ОБИКНОВЕН | бр | 3
3 |  | Д-КА И МОНТАЖ РАЗКЛОНИТЕЛНИ КУТИИ | бр | 3
4 |  | Д-КА И МОНТАЖ КОНЗОЛА | бр | 3
5 |  | НАПРАВА УЛЕИ В СТЕНА И ИЗМАЗВАНЕ | М | 2
6 |  | Д-КА КАБЕЛ СВТ 3х1,5 мм2 | М | 30
7 |  | ПОЛАГАНЕ КАБЕЛ В СТЕНИ "КНАУФ" | М | 30
8 |  | ДЕМОНТАЖ КЛЮЧОВЕ | БР | 3
9 |  | ДЕМОНТАЖ ПРОВОДНИЦИ | М | 10
10 |  | СВЪРЗВАНЕ ПРОВОДНИК КЪМ СЪОРЪЖЕНИЯ -2,5 ММ2 | бр | 3
Пом.7
1 |  | Д-КА И МОНТАЖ ЛОТ 2Х36 W-IP21 | бр | 1
2 |  | Д-КА И МОНТАЖ КЛЮЧ ОСВ. ДЕВИАТОРЕН | бр | 2
3 |  | Д-КА И МОНТАЖ РАЗКЛОНИТЕЛНИ КУТИИ | бр | 1
4 |  | Д-КА И МОНТАЖ КОНЗОЛА | бр | 2
5 |  | НАПРАВА УЛЕИ В СТЕНА И ИЗМАЗВАНЕ | М | 10
6 |  | Д-КА ПРОВОДНИК ПВВМ Б1 3Х1,5 ММ2 | М | 12
7 |  | ПОЛАГАНЕ ПРОВОДНИК ПВВМ ПОД МАЗИЛКА | М | 12
Пом.8
1 |  | Д-КА И МОНТАЖ ВЛАГОЗАЩИТЕН АПЛИК | бр | 5
2 |  | Д-КА И МОНТАЖ КЛЮЧ ОСВ. ОБИКНОВЕН | бр | 3
3 |  | Д-КА И МОНТАЖ РАЗКЛОНИТЕЛНИ КУТИИ | бр | 3
4 |  | Д-КА И МОНТАЖ КОНЗОЛА | бр | 3
5 |  | НАПРАВА УЛЕИ В СТЕНА И ИЗМАЗВАНЕ | М | 2
6 |  | Д-КА КАБЕЛ СВТ 3х1,5 мм2 | М | 30
7 |  | ПОЛАГАНЕ КАБЕЛ В СТЕНИ "КНАУФ" | М | 30
8 |  | ДЕМОНТАЖ КЛЮЧОВЕ | БР | 3
9 |  | ДЕМОНТАЖ ПРОВОДНИЦИ | М | 10
10 |  | СВЪРЗВАНЕ ПРОВОДНИК КЪМ СЪОРЪЖЕНИЯ -2,5 ММ2 | бр | 3
Пом.10
1 |  | Д-КА И МОНТАЖ ЛОТ 2Х36 W-IP21 | бр | 1
2 |  | Д-КА И МОНТАЖ КЛЮЧ ОСВ. ДЕВИАТОРЕН | бр | 2
3 |  | Д-КА И МОНТАЖ РАЗКЛОНИТЕЛНИ КУТИИ | бр | 1
4 |  | Д-КА И МОНТАЖ КОНЗОЛА | бр | 2
5 |  | НАПРАВА УЛЕИ В СТЕНА И ИЗМАЗВАНЕ | М | 10
6 |  | Д-КА ПРОВОДНИК ПВВМ Б1 3Х1,5 ММ2 | М | 12
7 |  | ПОЛАГАНЕ ПРОВОДНИК ПВВМ ПОД МАЗИЛКА | М | 12
Пом.11
1 |  | Д-КА И МОНТАЖ ВЛАГОЗАЩИТЕН АПЛИК | бр | 5
2 |  | Д-КА И МОНТАЖ КЛЮЧ ОСВ. ОБИКНОВЕН | бр | 3
3 |  | Д-КА И МОНТАЖ РАЗКЛОНИТЕЛНИ КУТИИ | бр | 3
4 |  | Д-КА И МОНТАЖ КОНЗОЛА | бр | 3
5 |  | НАПРАВА УЛЕИ В СТЕНА И ИЗМАЗВАНЕ | М | 2
6 |  | Д-КА КАБЕЛ СВТ 3х1,5 мм2 | М | 30
7 |  | ПОЛАГАНЕ КАБЕЛ В СТЕНИ "КНАУФ" | М | 30
8 |  | ДЕМОНТАЖ КЛЮЧОВЕ | БР | 3
9 |  | ДЕМОНТАЖ ПРОВОДНИЦИ | М | 10
10 |  | СВЪРЗВАНЕ ПРОВОДНИК КЪМ СЪОРЪЖЕНИЯ -2,5 ММ2 | бр | 3
Пом.13
1 |  | Д-КА И МОНТАЖ ЛОТ 2Х36 W-IP21 | бр | 1
2 |  | Д-КА И МОНТАЖ КЛЮЧ ОСВ. ДЕВИАТОРЕН | бр | 2
3 |  | Д-КА И МОНТАЖ РАЗКЛОНИТЕЛНИ КУТИИ | бр | 1
4 |  | Д-КА И МОНТАЖ КОНЗОЛА | бр | 2
5 |  | НАПРАВА УЛЕИ В СТЕНА И ИЗМАЗВАНЕ | М | 10
6 |  | Д-КА ПРОВОДНИК ПВВМ Б1 3Х1,5 ММ2 | М | 12
7 |  | ПОЛАГАНЕ ПРОВОДНИК ПВВМ ПОД МАЗИЛКА | М | 12
Пом.14
1 |  | Д-КА И МОНТАЖ ВЛАГОЗАЩИТЕН АПЛИК | бр | 1
2 |  | Д-КА И МОНТАЖ КЛЮЧ ОСВ. ДЕВИАТОРЕН | бр | 2
3 |  | Д-КА И МОНТАЖ КЛЮЧ ОСВ. СЕРИЕН | бр | 1
4 |  | Д-КА И МОНТАЖ РАЗКЛОНИТЕЛНИ КУТИИ | бр | 2
5 |  | Д-КА И МОНТАЖ КОНЗОЛА | бр | 2
6 |  | Д-КА И МОНТАЖ КОНТАКТ IP32 СКРИТ | бр | 1
7 |  | НАПРАВА УЛЕИ В СТЕНА И ИЗМАЗВАНЕ | М | 2
8 |  | Д-КА КАБЕЛ СВТ 3х2,5 мм2 | М | 5
9 |  | Д-КА КАБЕЛ СВТ 3х4 мм2 | М | 5
10 |  | ИЗМЕРВАНЕ КОНТУР "Ф-0" ЗА КОНТАКТИ | бр | 1
11 |  | ПОЛАГАНЕ КАБЕЛ В СТЕНИ "КНАУФ" | М | 10
12 |  | ДЕМОНТАЖ КЛЮЧОВЕ | БР | 1
13 |  | ДЕМОНТАЖ ПРОВОДНИЦИ | М | 10
14 |  | Д-КА ПРОВОДНИК ПВВМ Б1 3Х1,5 ММ2 | М | 15
15 |  | ПОЛАГАНЕ ПРОВОДНИК ПВВМ ПОД МАЗИЛКА | М | 15
16 |  | ДОСТАВКА И МОНТАЖ ПОЛИЛЕЙ | бр | 1
Пом.15
1 |  | Д-КА И МОНТАЖ КЛЮЧ ОСВ. СЕРИЕН | бр | 2
2 |  | Д-КА И МОНТАЖ РАЗКЛОНИТЕЛНИ КУТИИ | бр | 2
3 |  | Д-КА И МОНТАЖ КОНЗОЛА | бр | 3
4 |  | Д-КА И МОНТАЖ КОНТАКТ IP32 СКРИТ | бр | 1
5 |  | НАПРАВА УЛЕИ В СТЕНА И ИЗМАЗВАНЕ | М | 5
6 |  | Д-КА КАБЕЛ СВТ 3х2,5 мм2 | М | 8
7 |  | ИЗМЕРВАНЕ КОНТУР "Ф-0" ЗА КОНТАКТИ | бр | 1
8 |  | ПОЛАГАНЕ КАБЕЛ В СТЕНИ "КНАУФ" | М | 8
9 |  | ДЕМОНТАЖ КЛЮЧОВЕ | БР | 1
10 |  | ДЕМОНТАЖ ПРОВОДНИЦИ | М | 10
11 |  | Д-КА ПРОВОДНИК ПВВМ Б1 3Х1,5 ММ2 | М | 15
12 |  | ПОЛАГАНЕ ПРОВОДНИК ПВВМ ПОД МАЗИЛКА | М | 15
13 |  | ДОСТАВКА И МОНТАЖ ПОЛИЛЕЙ | бр | 2
покрив
1 |  | Д-КА И МОНТАЖ МЪЛНИЕПРИЕМЕН ПРЪТ Н= 5 М | бр, | 1
2 |  | ПОЛАГАНЕ ТОКООТВОД С БЕТ.ЖЕЛЯЗО Ф 12 ММ | М | 15
3 |  | Д-КА И МОНТАЖ ПРАВ КЛЕМЕН СЪЕДИНИТЕЛ | бр, | 1
4 |  | ИЗМЕРВАНЕ ЗАЗЕМИТЕЛЕН КОНТУР | бр, | 1
5 |  | НАПРАВА ЗАЗЕМЛЕНИЕ С 2 БР. ПОЦ.ТРЪБИ 2 1/2" | бр, | 1
ОБЩО ЗА ЧАСТ ЕЛЕКТРО
N | Шифър | Наименование | мярка | К-во
част В и К
І. Помещение 1 ( машинно помещение на к. -2,70 )
I. Водопровод
1 |  | Демонтиране на стенен душ | бр | 3
2 |  | Демонтиране на смесителна душ-батерия | бр | 3
3 |  | Демонтиране на лека преграда между душовете, изградена от метална рамка и плоскост
|  |  | бр | 3
4 |  | Доставка и монтаж на тапа ф1/2” за поцинкована тръба | бр | 6
ІІ. Помещение 2 ( коридор на к. -2,70 )
1 |  | Демонтиране на стенен душ | бр | 5
2 |  | Демонтиране на смесителна душ-батерия | бр | 5
3 |  | Демонтиране на лека преграда между душовете, изградена от метална рамка и плоскост | бр | 3
4 |  | Доставка и монтаж на тапа ф1/2” за поцинкована тръба | бр | 10
ІІІ. Помещение 4 ( медицински кабинет на к. ± 0,00)
I. Водопровод
I. Водопровод
1 |  | Доставка и монтаж на тръби PPR ф20х1,9мм за студена вода, в сграда
|  |  | м | 1
2 |  | Доставка и монтаж на тръби PPR ф20х1,9мм с алуминиева вложка за топла вода, в сграда | м | 1
3 |  | Доставка и монтаж в сграда на безнапорна РVС канализационна тръба ф 50мм, с фабр, фасонни части | м | 1.5
4 |  | Доставка и монтаж на РЕ ф110/50/45° - РVС | бр | 1
5 |  | Доставка и монтаж на дъга (ДГ) ф50/45° - РVС | бр | 2
6 |  | Доставка и монтаж на тоалетен умивалник, среден формат | бр | 1
ІV. Помещение 5 ( WC и баня на ет.2-кота +3,40
I. Водопровод
I. Водопровод
Демонтиране на тръби РРR ф 20мм в сгради, открито положени по стените
1 |  |  | м | 3.5
2 |  | Демонтиране на РVС канализационна тръба ф 50мм | м | 3.2
3 |  | Демонтиране на автоматична пералня | бр | 1
4 |  | Демонтиране на смесителна батерия за умивалник | бр | 1
5 |  | Демонтиране на тоалетен умивалник | бр | 1
Доставка и монтаж на PPRтръби за студена вода ф 20х1,9 мм в сграда
6 |  |  | м | 8.5
7 |  | Доставка и монтаж на PPR тръби с алуминиева вложка за топла вода ф 20х1,9мм в сграда | м | 6.3
8 |  | Доставка и монтаж в сграда на безнапорна РVС канализационна тръба ф 50мм, с фабр, фасонни части | м | 7.5
9 |  | Доставка и монтаж в сграда на безнапорна РVС канализационна тръба ф 110мм | м | 1
10 |  | Дост. и монтаж на разклонител еденичен (РЕ) ф110/110/67°-РVС | бр | 2
11 |  | Доставка и монтаж на РЕ ф110/50/45° - РVС | бр | 4
12 |  | Доставка и монтаж на РЕ ф50/50/45° - РVС | бр | 1
13 |  | Доставка и монтаж на дъга (ДГ) ф110/45° - РVС | бр | 4
14 |  | Доставка и монтаж на дъга (ДГ) ф50/45° - РVС | бр | 5
15 |  | Доставка и монтаж на ревизионна тръба ф110 - РVС | бр | 1
16 |  | Доставка и монтаж на тоалетен умивалник, среден формат | бр | 2
17 |  | Доставка и монтаж на стенна душ-батерия | бр | 2
18 |  | Доставка и монтаж на клозетно седало, комплект с ниско клозетно казанче | бр | 2
19 |  | Доставка и монтаж на подов сифон със странично оттичане ф50мм | бр | 2
20 |  | Промивка и дезинфекция на водопровод ф20мм | м | 14.8
21 |  | Изпитване на водоплътност на канализация ф 50 и ф110мм | м | 13.8
V. Помещение 8 ( WC и баня на ет.3-кота +7,00)
I. Водопровод
I. Водопровод
1 |  | Демонтиране на тръби РРR ф 20мм в сгради, открито положени по стените
|  |  | м | 3.5 |  |  | 0
2 |  | Демонтиране на РVС канализационна тръба ф 50мм | м | 3.2 |  |  | 0
3 |  | Демонтиране на РVС канализационна тръба ф 110мм | м | 1.05 |  |  | 0
4 |  | Демонтиране на клозетно седало | бр | 1 |  |  | 0
5 |  | Демонтиране на смесителна батерия за умивалник | бр | 1 |  |  | 0
6 |  | Демонтиране на тоалетен умивалник | бр | 1 |  |  | 0
7 |  | Демонтиране на чугунен “S „ сифон ф 100мм |  |  |  |  | 0
8 |  | Доставка и монтаж на PPR тръби за студена вода ф 20х1,9мм в сграда
|  |  | м | 8.5 |  |  | 0
9 |  | Доставка и монтаж на PPR тръби с алуминиева вложка за топла вода ф 20х1,9мм в сграда | м | 6.3 |  |  | 0
0
10 |  | Доставка и монтаж в сграда на безнапорна РVС канализационна тръба ф 50мм, с фабрични фасонни части | м | 7.5 |  |  | 0
0
11 |  | Доставка и монтаж в сграда на безнапорна РVС канализационна тръба ф 110мм | м | 1 |  |  | 0
0
12 |  | Доставка и монтаж на разклонител еденичен (РЕ) ф110/110/67°-РVС | бр | 2 |  |  | 0
13 |  | Доставка и монтаж на РЕ ф110/50/45° - РVС | бр | 4 |  |  | 0
14 |  | Доставка и монтаж на РЕ ф50/50/45° - РVС | бр | 1 |  |  | 0
15 |  | Доставка и монтаж на дъга (ДГ) ф110/45° - РVС | бр | 4 |  |  | 0
16 |  | Доставка и монтаж на дъга (ДГ) ф50/45° - РVС | бр | 5 |  |  | 0
17 |  | Доставка и монтаж на ревизионна тръба ф110 - РVС | бр | 1 |  |  | 0
18 |  | Доставка и монтаж на тоалетен умивалник, среден формат | бр | 2 |  |  | 0
19 |  | Доставка и монтаж на стенна душ-батерия | бр | 2 |  |  | 0
20 |  | Доставка и монтаж на клозетно седало, комплект с ниско клозетно казанче | бр | 2 |  |  | 0
0
21 |  | Доставка и монтаж на подов сифон със странично оттичане ф50мм | бр | 2 |  |  | 0
22 |  | Промивка и дезинфекция на водопровод ф20мм | м | 14.8 |  |  | 0
23 |  | Изпитване на водоплътност на канализация ф 50 и ф110мм | м | 13.8 |  |  | 0
0
VІ. Помещение 11 ( WC и баня на ет.4-кота +10,10)
I. Водопровод
I. Водопровод
Демонтиране на тръби РРR ф 20мм в сгради, открито положени по стените
1 |  |  | м | 3.5
2 |  | Демонтиране на РVС канализационна тръба ф 50мм | м | 3.2
3 |  | Демонтиране на клозетно клекало | бр | 1
4 |  | Демонтиране на смесителна батерия за умивалник | бр | 1
5 |  | Демонтиране на тоалетен умивалник | бр | 1
6 |  | Доставка и монтаж на PPRтръби за студена вода ф 20х1,9мм в сграда
|  |  | м | 8.5
7 |  | Доставка и монтаж на PPR тръби с алуминиева вложка за топла вода ф 20х1,9мм в сграда | м | 6.3
8 |  | Доставка и монтаж в сграда на безнапорна РVС канализационна тръба ф 50мм, с фабрични фасонни части | м | 7.5
9 |  | Доставка и монтаж в сграда на безнапорна РVС канализационна тръба ф 110мм | м | 1
10 |  | Доставка и монтаж на разклонител еденичен (РЕ) ф110/110/67°-РVС | бр | 2
11 |  | Доставка и монтаж на РЕ ф110/50/45° - РVС | бр | 4
12 |  | Доставка и монтаж на РЕ ф50/50/45° - РVС | бр | 1
13 |  | Доставка и монтаж на дъга (ДГ) ф110/45° - РVС | бр | 4
14 |  | Доставка и монтаж на дъга (ДГ) ф50/45° - РVС | бр | 5
15 |  | Доставка и монтаж на ревизионна тръба ф110 - РVС | бр | 1
16 |  | Доставка и монтаж на тоалетен умивалник, среден формат | бр | 2
17 |  | Доставка и монтаж на стенна душ-батерия | бр | 2
18 |  | Доставка и монтаж на клозетно седало, комплект с ниско клозетно казанче | бр | 2
19 |  | Доставка и монтаж на подов сифон със странично оттичане ф50мм | бр | 2
20 |  | Вентилационна клапа тип HL 904 за вертик. канализ. клон | бр | 1
21 |  | Промивка и дезинфекция на водопровод ф20мм | м | 14.8
22 |  | Изпитване на водоплътност на канализация ф 50 и ф110мм | м | 13.8
VІІ. Вертикален канализационен клон ВКК1 нов, отвеждащ отпадните води
от помещения 5,8 и 11 до включване в ВВК1 същ. В сутерена
I. Водопровод
I. Водопровод
1 |  | Доставка и монтаж в сграда на безнапорна РVС канализационна тръба ф 110мм | м | 17.5
2 |  | Доставка и монтаж на РЕ ф110/50/45° - РVС | бр | 1
3 |  | Доставка и монтаж на коляно ф110/90° - РVС | бр | 1
4 |  | Доставка и монтаж на дъга (ДГ) ф110/45° - РVС | бр | 1
5 |  | Доставка и монтаж на ревизионна тръба ф110 - РVС | бр | 1
6 |  | Доставка и монтаж на PPRтръби за студена вода ф 20х1,9мм в сграда
|  |  | м | 8.5
обща стойност за част: В и К
обща стойност без включен ДДС: